## Serviços
Item | Código CPOS | Descrição | um | quant | PUMat | PUMO | PServ | Total
1 |  | Serviços Preliminares | [5 empty] | 0
1.1 | 02.08.050 | Placa em lona com impressão digital e estrutura em madeira | m² | 6 |  |  |  | 0
1.2 | 02.01.020 | Construção provisória em madeira - fornecimento e montagem | m² | 5 |  |  |  | 0
1.3 | 02.01.200 | Desmobilização de construção provisória | m² | 5 |  |  |  | 0
1.4 | 02.05.060 | Montagem e desmontagem de andaime torre metálica com altura até 10 m | m | 10 |  |  |  | 0
1.5 | 02.05.210 | Andaime tubular fachadeiro com piso metálico e sapatas ajustáveis | m²xmês | 160 |  |  |  | 0
1.6 | 05.07.040 | Remoção de entulho separado de obra com caçamba metálica - terra, alvenaria, concreto, argamassa, madeira, papel, plástico ou metal | m³ | 6 |  |  |  | 0
2 |  | Retirada de Telhado e Demolição | [5 empty] | 0
2.1 | 04.03.020 | Retirada de telhamento em barro | m² | 360 |  |  |  | 0
2.2 | 03.03.040 | Demolição manual de revestimento em massa de parede ou teto | m² | 20 |  |  |  | 0
2.3 | 04.04.010 | Retirada de revestimento em parede ou fachada | m² | 12 |  |  |  | 0
2.4 | 04.21.200 | Remoção de reator para lâmpada | un | 36 |  |  |  | 0
2.5 | 04.20.040 | Remoção de lâmpada | un | 48 |  |  |  | 0
3 |  | Instalação Telhado e Reparo Alvenaria | [5 empty] | 0
3.1 | 16.13.070 | Telhamento em chapa de aço pré-pintada em branco com epóxi e poliéster, tipo sanduiche, espessura de 0,50 mm, com poliuretano | m² | 360 |  |  |  | 0
3.2 | 02.03.030 | Proteção de superfícies telhado em geral com plástico e madeira | m² | 100 |  |  |  | 0
3.3 | 16.33.040 | Calha, rufo, afins em chapa galvanizada nº 24 - corte 0,50 m | m | 25 |  |  |  | 0
3.4 | 16.12.200 | Cumeeira em chapa de aço pré-pintada em branco com epóxi e poliéster, perfil trapezoidal, com espessura de 0,50 mm | m | 35 |  |  |  | 0
3.5 | 17.02.040 | Chapisco com bianco | m² | 2 |  |  |  | 0
3.6 | 33.03.220 | Tinta látex em alvenaria, duas demãos | m² | 4 |  |  |  | 0
3.7 | 14.02.070 | Revestimento externo de elevação, deverá ser executado com alvenaria com tijolo de barro do tipo aparente, maciço de 1/4 na tonalidade clara mesclada 5x5x20cm, assentes com argamassa mista e frisado de 1 cm. | m² | 10 |  |  |  | 0
3.8 | 17.02.020 | Chapisco com argamassa de cimento e areia (paredes externas e internas / superfícies aparentes de concreto armado) no traço 1:3 | m² | 10 |  |  |  | 0
3.9 | 17.02.120 | Emboço com argamassa mista, traço 1:4/12 para paredes internas | m² | 10 |  |  |  | 0
3.10 | 17.02.220 | Reboco para revestimento interno industrializado / pré- fabricado. | m² | 10 |  |  |  | 0
3.11 | 33.03.760 | Hidrofugante a base de água, do tipo "aquela" ou similar para superficie de tijolo de barro aparente duas demãos. | m² | 320 |  |  |  | 0
4 |  | Instalações Elétricas | [5 empty] | 0
4.1 | 41.02.550 | Lâmpada led tubular T8 com base G13, mín. 1600lm, 18 W, 100-240V, 5.500K | un | 36 |  |  |  | 0
4.2 | 41.07.430 | Lâmpada led compacta "3U" ou bulbo, base E27 de 10 W, 110-240 V, 5.500K, mín. 960 lm | un | 35 |  |  |  | 0
4.3 | 37.17.110 | Dispositivo diferencial residual de 100 A x 30 mA - 4 pólos | un | 1 |  |  |  | 0
4.4 | 38.01.020 | Eletroduto de PVC rígido roscável de 1/2´ - com acessórios, branco | m | 6 |  |  |  | 0
4.5 | 40.06.500 | Condulete em PVC de 3/4´ - com tampa, branco | cj | 3 |  |  |  | 0
4.6 | 40.04.460 | Tomada 2P+T de 20 A - 250 V, completa | cj | 3 |  |  |  | 0
4.7 | 39.02.160 | Cabo de cobre de 2,5 mm², isolamento 750 V - isolação em PVC 70°C | m | 50 |  |  |  | 0
Total | [6 empty] | 0
BDI (30%) | [6 empty] | 0
Total + BDI | [6 empty] | 0