## cronograma
| ETAPA | MÊS 1 | MÊS 2 | MÊS 3 | TOTAL
1 | Início da Obra / Desmobilização
2 | Cobertura em Telhas de Fibrocimento
3 | Ligação de Esgoto à Rede Pública
4 | Instalação SPDA
5 | Reparos Pontuais
6 | Pintura
7 | Dados e Telefonia
8 | Limpeza Final da Obra
DESEMBOLSO MENSAL C/ BDI
|  |  |  | TOTAL | 0
|  |  |  | BDI 30% | 0
|  |  |  | TOTAL C/ BDI | 0

## Sede Adm
ITEM | SUB-ITEM | CÓDIGO CPOS | DISCRIMINAÇÃO | UN | QUANT | PUMAT | PUMO | PUSERV | TOTAL
1 |  |  | Início da Obra
| 1.1 | s/código | Mobilização / Canteiro | vb | 1
| 1.2 | s/código | Desmobilização | vb | 1
| 1.3 | 02.08.020 | Placa de identificação para obra | m² | 6
| 1.4 | s/código | Obtenção do CADRI | doc | 1
[8 empty] | subtotal 1 | 0
2 |  |  | Cobertura em telhas de fibrocimento (Área 318,00m²)
[8 empty] | 0 | 0
| 2.1 | s/código | Retirada de telhas e cumeeirasde fibrocimento com amianto danificadas em peças sem quebra, ensacamento em polietileno e acomodar em volumes adequados para transporte | m² | 318
| 2.2 | s/código | Transporte do material para aterro Classe I licenciado e acomodação final do material | vb | 1
| 2.3 | 15.01.110 | Revisão e reforço de estrutura de madeira tesourada para telha perfil ondulado - vãos até 7,00 m | m² | 318
| 2.4 | 16.03.020 | Telhamento em cimento reforçado com fio sintético CRFS - perfil ondulado de 8 mm | m² | 318
| 2.5 | 16.03.300 | Cumeeira normal em cimento reforçado com fio sintético CRFS - perfil ondulado | m | 28
| 2.6 | 16.03.370 | Cumeeira para espigão em cimento reforçado com fio sintético CRFS - perfil modulado | m | 29
| 2.7 | s/código | Revisão do Sistema de drenagem pluvial (condutores, caixas de inspeção e tubulação enterrada | vb | 1
| 2.8 | 55.02.050 | Limpeza e desobstrução de calhas ou tubulações de águas pluviais e revisão das caixas de inspeção | m | 220
[8 empty] | subtotal 2 | 0
3 |  |  | Ligação do Esgoto à Rede Pública
| 3.1 | 06.02.020 | Escavação manual em solo de 1ª e 2ª categoria em vala ou cava até 1,50 m | m³ | 10
| 3.2 | 46.02.050 | Tubo de PVC rígido branco PxB com virola e anel de borracha, linha esgoto série normal, DN= 50 mm, inclusive conexões | m | 3
| 3.3 | 46.02.070 | Tubo de PVC rígido branco PxB com virola e anel de borracha, linha esgoto série normal, DN= 100 mm, inclusive conexões | m | 30
| 3.4 | 49.03.020 | Caixa de gordura em alvenaria, 60 x 60 x 60 cm | un | 1
| 3.5 | 49.03.020 | Caixa de inspeção em alvenaria, 70 x 70 x 70 cm | un | 5
[8 empty] | subtotal 3 | 0
4 |  |  | Instalação de SPDA |  |  |  |  | 0 | 0
[8 empty] | 0 | 0
| 4.1 | 42.05.380 | Caixa de equalização de embutir em aço com barramento, de 200 x 200 mm e tampa | un | 1
| 4.2 | 42.05.440 | Barra condutora chata de alumínio, 7/8´ x 1/8´ - inclusive acessórios de fixação | m | 150
| 4.3 | 39.04.060 | Cabo de cobre nu, têmpera mole, classe 2, de 25 mm² | m | 200
| 4.4 | 42.05.310 | Caixa de inspeção do terra cilíndrica em PVC rígido, diâmetro de 300 mm - h= 250 mm | un | 6
| 4.5 | 42.01.086 | Captor tipo terminal aéreo, h = 300 mm em alumínio | un | 15
| 4.6 | 42.05.300 | Tampa para caixa de inspeção cilíndrica, aço galvanizado | un | 6
| 4.7 | 42.05.210 | Haste de aterramento de 5/8´ x 3,00 m | un | 6
| 4.8 | 40.07.020 | Caixa em PVC sobrepor de 4´ x 4´, inspeção de aterramento | un | 6
| 4.9 | 38.01.080 | Eletroduto de PVC rígido roscável de 1 1/4´ - com acessórios | m | 18
| 4.10 | 42.20.150 | Solda exotérmica conexão cabo-cabo horizontal em T, bitola do cabo de 16-16mm² a 50-35mm²; 70-35mm² e 95-35mm² | un | 10
| 4.11 | 11.18.040 | Lastro de pedra britada | m³ | 0.2
| 4.12 | 06.01.020 | Escavação manual em solo de 1ª e 2ª categoria em campo aberto | m³ | 8.1
| 4.13 | 06.11.040 | Reaterro manual apiloado sem controle de compactação | m³ | 8.1
[8 empty] | subtotal 4 | 0
5 |  |  | Reparos Pontuais
[8 empty] | 0 | 0
| 5.1 | 55.01.140 | Limpeza de superfície com hidrojateamento (calcadas) | m² | 97
| 5.2 | 17.01.020 | Argamassa de regularização e/ou proteção | m³ | 2
| 5.3 | 04.01.040 | Retirada de divisória cega tipo naval, acabamento em laminado fenólico melamínico, com 3,5 cm | m² | 3.3
| 5.4 | 14.30.110 | Divisória cega tipo naval, acabamento em laminado fenólico melamínico, com 3,5 cm | m² | 3.3
| 5.5 | 26.01.040 | Vidro liso transparente de 4 mm | m² | 3
| 5.6 | 26.20.020 | Emassamento de vidro ou recolocação de baguetes | m² | 15
[8 empty] | subtotal 5 | 0
6 |  |  | Pintura
| 6.1 | 03.10.140 | Remoção de pintura em massa com lixamento | m² | 1203
| 6.2 | 33.01.280 | Reparo de trincas rasas até 5,0 mm de largura, na massa | m | 20
| 6.3 | 17.02.220 | Reboco nos reparos de trinca | m² | 2
| 6.4 | 33.10.030 | Tinta acrílica antimofo em massa, inclusive preparo na cor branca para paredes internas, forro, beiral e platibanda | m² | 927
| 6.5 | 33.10.030 | Tinta acrílica antimofo em massa, inclusive preparo na cor amarela para paredes externas | m² | 276
| 6.6 | 03.10.100 | Remoção de pintura em esmalte em superfícies de madeira e/ou metálicas com lixamento | m² | 155
| 6.7 | 33.11.020 | Esmalte em superfície metálica, e PVC inclusive preparo na cor creme | m² | 129
| 6.8 | 33.12.010 | Esmalte em superfície de madeira, inclusive preparo na cor creme | m² | 26
[8 empty] | subtotal 6 | 0
7 |  |  | Dados e Telefonia
| 7.1 | 38.01.040 | Eletroduto de PVC rígido roscável de 3/4´ branco - com acessórios | m | 50
| 7.2 | 40.06.500 | Condulete em PVC de 3/4´ - com tampa, branco | un | 30
| 7.3 | 38.01.100 | Eletroduto de PVC rígido roscável de 1 1/2´ - com acessórios | m | 30
| 7.4 | 38.01.120 | Eletroduto de PVC rígido roscável de 2´ - com acessórios | m | 20
| 7.5 | 38.16.270 | Caixa de derivação sobrepor, PVC, com tampa, 20x20x10cm | un | 5
| 7.6 | 39.11.090 | Fio telefônico tipo CCI-4, 2 pares, para ligação de aparelhos telefônicos | m | 400
| 7.7 | 40.04.090 | Tomada RJ 11 para telefone, sem placa | un | 30
| 7.8 | 39.11.200 | Cabo telefônico secundário de distribuição CTP-APL, com 10 pares de 0,50 mm, para rede externa | m | 20
| 7.9 | S/ Cód. | Conector RJ11 Macho 6P4C | un | 200
| 7.10 | S/ Cód. | Conector RJ-45 Ccat 5Ee, 8x8, banhado a ouro | un | 200
| 7.11 | 39.18.126 | Cabo para rede 24 AWG com 4 pares, categoria 6 | m | 200
| 7.12 | 40.04.096 | Tomada RJ 45 para rede de dados, com placa | un | 30
| 7.13 | 42.05.200 | Haste de aterramento de 5/8´ x 2,40 m | un | 1
| 7.14 | 42.05.160 | Conector olhal cabo/haste de 5/8´ | un | 1
| 7.15 | 42.05.310 | Caixa de inspeção do terra cilíndrica em PVC rígido, diâmetro de 300 mm - h= 250 mm | un | 1
| 7.16 | 39.04.040 | Cabo de cobre nu, têmpera mole, classe 2, de 10 mm² | m | 10
| 7.17 | 42.05.380 | Caixa de equalização de sobrepor em aço/PVC com barramento, de 200 x 200 mm e tampa | un | 1
| 7.18 | 42.05.300 | Tampa para caixa de inspeção cilíndrica, aço galvanizado | un | 1
| 7.19 | 66.08.100 | Rack fechado padrão metálico, 19 x 12 Us x 470 mm, 2 bandejas, tampa em acrilíco fumê, fixação em parede | cj | 1
| 7.20 | 66.20.150 | Guia organizadora de cabos para rack, 19´ 1 U | un | 2
| 7.21 | 69.09.300 | Voice panel de 50 portas - categoria 3 | cj | 1
| 7.22 | 69.09.260 | Patch panel de 24 portas - categoria 6 | un | 1
| 7.23 | 66.20.225 | Switch 24 portas com capacidade de 10/100/1000/Mbps, gerenciável padrão 19' | cj | 1
| 7.24 | S/ Cód. | Roteador WiFi, 4 portas, padrão 802.11AC, 750mbps dual-band com 3 antenas, 5dBi | un | 2
| 7.25 | S/ Cód. | Régua PDU (Power distribution unit) rack 19', 8 tomadas padrão NBR 13249, 20A, com mini disjuntor | un | 1
| 7.26 | 69.06.110 | Sistema ininterrupto de energia, monofásico de 600 VA (127/220 V - 127 V), com autonomia de 10 a 15 minutos | un | 1
| 7.27 | 69.20.130 | Bloco de ligação interna para 10 pares, BLI-10 e acessórios | un | 3
| 7.28 | 69.20.260 | Protetor de surto híbrido para rede de telecomunicações, composto por centelhador, varistor e fusível | un | 10
| 7.29 | 69.03.250 | Central de telefonia para 8 linhas e 24 ramais + aparelho KS | un | 1
| 7.30 | S/ Cód. | Instalação de central telefônica e configuração | un | 1
[8 empty] | subtotal 7 | 0
8 |  |  | Limpeza Final da Obra |  |  |  |  | 0 | 0
[8 empty] | 0 | 0
| 8.1 | 55.01.020 | Limpeza final da obra | m² | 259 | 0
[8 empty] | subtotal 8 | 0
|  |  | TOTAL | [5 empty] | 0
|  |  | BDI = 30% | [5 empty] | 0
|  |  | TOTAL + BDI | [5 empty] | 0